## LISTE MOTEUR
| MODELE | ALIMENTATION | INTENSITÉ (en A) | PUISSANCE | COUPLE | TOUR PAR MIN | NOMBRE DE PAS | POIDS (en g) | DIMMENSION (en mm) | PRIX (TTC) | LIEN
Moteur pas à pas | NEMA17-06 (icam) | 3,6V | 2 | 7,2W | 0,59Nm | jusqu'à 300tr/min | 200 pas (1,8°) | 420 | 42x42x48 | 28.9 | https://www.lextronic.fr/moteur-pas-a-pas-de-precision-nema17-64265.html
| NEMA8-01 | 3,9V | 0.6 | 2,34W | 0,018Nm | - | 200 pas (1,8°) | 60 | 20x22x50 (arbre) | 23.99 | https://www.lextronic.fr/mini-moteur-pas-a-pas-nema8-01-64823.html
| NEMA8-02 | 4V | 0.8 | 3,2W | 0,020Nm | - | 200 pas (1,8°) | 80 | 20x22x61,7 (arbre) | 24.99 | https://www.lextronic.fr/mini-moteur-pas-a-pas-nema8-02-64824.html
| NEMA8-03 | 4,26V | 0.6 | 2,56W | 0,022Nm | - | 200 pas (1,8°) | 60 | 20x22x37,3 (arbre) | 23.99 | https://www.lextronic.fr/mini-moteur-pas-a-pas-nema8-03-64837.html
| NEMA8-05 (arbre creux) | 3,9V | 0.6 | 2,34W | 0,018Nm | - | 200 pas (1,8°) | 60 | 20x22x37 (arbre) | 29.99 | https://www.lextronic.fr/moteur-pas-a-pas-nema8-05hs-a-arbre-creux-64831.html
| NEMA17-02 (arbre traversant) | 2,8V | 1.68 | 4,70W | 0,431Nm | - | 200 pas (1,8°) | 400 | 42,3x42,3x47 (arbre) | 32.9 | https://www.lextronic.fr/moteur-pas-a-pas-nema17-arbre-traversant-39848.html
| NEMA11-02 | 6,5V | 0.67 | 4,36W | 0,008Nm | jusqu'à 3000 tr/min | 200 pas (1,8°) | 200 | 28,2x28,2x71,7 (arbre) | 24.99 | https://www.lextronic.fr/moteur-pas-a-pas-nema11-02-64829.html
| NEMA11-01 | 5V | 0.42 | 2,1W | 0,055Nm | - | 200 pas (1,8°) | 120 | 28,2x28,2x52 (arbre) | 20.49 | https://www.lextronic.fr/moteur-pas-a-pas-nema11-01-64835.html
| NEMA17-01 | 2,8V | 1.86 | 5,21W | 0,043Nm | jusqu'à 300tr/min | 200 pas (1,8°) | 365 | 42,3x42,3x47 (arbre) | 30 | https://www.lextronic.fr/moteur-pas-a-pas-de-precision-nema17-76781.html
| NEMA17-03 | 5V | 1.2 | 6W | 0,2 Nm | - | 200 pas (1,8°) | 150 | 42x42x27 | 13.5 | https://www.lextronic.fr/moteur-pas-a-pas-nema17-03-64826.html
| NEMA23-05 | 6,5V | 1 | 6,5W | 1,32Nm | - | 200 pas (1,8°) | 1000 | 56x56x96 (arbre) | 34.99 | https://www.lextronic.fr/moteur-pas-a-pas-nema23-05-64825.html
| NEMA14-02 | 4,35V | 0.75 | 3,26W | 0,15Nm | - | 200 pas (1,8°) | 180 | 35,3x35,3x54 (arbre) | 22.9 | https://www.lextronic.fr/moteur-pas-a-pas-nema14-02-64834.html
Solénoïde | Electro-aimant Push 12 V | 12V | 0.5 | 6W | 3,8mm de course | force : 150g | - | 15 | 37,3/33x12x11 | 10.2 | https://www.lextronic.fr/solenoide-push-12-v-150-g-58747.html
| Electro-aimant Push Pull 12 V | 12V | 0.6 | 7,2W | 8 mm de course | force : 40g | - | 45 | 50x16x19 | 11.4 | https://www.lextronic.fr/solenoide-push-pull-12-v-course-8-mm-58749.html
| électro-aimant Push 12 V grande course | 12V | 0.63 | 7,5W | 21 mm de course | force : 50g | - | 215 | 87,4 x 31 x 25,4 | 19.19 | https://www.lextronic.fr/solenoide-push-12-v-grande-course-58751.html
Motoréducteur | Motoréducteur 37025GM-12280 | 12V/6V | 1.2 | 14,4W | 0,069Nm | 230 tr/min | réduction:23,1:1 |  | 25x65,3x25 | 16.2 | https://www.lextronic.fr/motoreducteur-37025gm-12280-76344.html
| Motoréducteur 52037GM-12320 | 12V/6V | 1.5 | 18W | 0,066Nm | 224 tr/min | 18,8:1 |  | 37x69,7x37 | 20.4 | https://www.lextronic.fr/motoreducteur-52037gm-12320-76430.html
| Motoréducteur avec encodeur E20GM-1200500 | 12V/6V | 2.5 | 30W | 0,042Nm | 396 tr/min | 25:1 |  | 20x58,5x20 | 19.21 | https://www.lextronic.fr/motoreducteur-avec-encodeur-e20gm-1200500-76773.html
| Motoréducteur 4745 (Pololu DC37) | 12V/6V | 5.5 | 66W | 3,4Nm | 100 tr/min | 100:1 | 195 | 37x57x37 | 40.8 | https://www.lextronic.fr/motoreducteur-4745-pololu-dc37-64403.html
Servomoteurs | Feetech FS5106B | 4,8V/6V | 0.9 | 5,3W | 0,58/0,49Nm | 64,8 tr/min | rotation : 120° | 40 | 40,8x20,1x38 | 10.4 | https://www.gotronic.fr/art-servomoteur-analogique-fs5106b-25829.htm
| Feetech FS5109M | 4,8V/6V | 1.6 | 9,6W | 0,88/1Nm | 64,8tr/min | rotation : 180° | 56 | 40,8x20,1x38 | 16.5 | https://www.gotronic.fr/art-servomoteur-fs5109m-25830.htm
| Feetch FS5115M | 4,8V/6V | 1.2 | 7,2 W | 1,52/1,37Nm | 64,8tr/min | rotation : 180° | 56 | 40,8x20,1x38 | 19.5 | https://www.gotronic.fr/art-servomoteur-fs5115m-25831.htm
| FS5103B (icam) | 4,8V/6V | 0.18 | 1,8W | 0,3/0,32Nm | 64,8tr/min | rotation : 180° | 36 | 41x20x38 | 8.85 | https://www.gotronic.fr/art-servomoteur-fs5103b-25828.htm
| SG90 | 4,8V |  |  | 0,16Nm | 100tr/min | rotation : 180° | 9 | 23x12.2x29 | 3.6
à rotation continue | Feetech à rotation continue FS5103R | 4,8V/6V | 0.7 | 4,08W | 0,3/0,32Nm | 64,8tr/min | rotation: 360° | 36 | 40,8 x 20,1 x 38 | 10.5 | https://www.gotronic.fr/art-servomoteur-fs5103r-25839.htm

## CHOIX POUR LES ACHATS
Quantité | Moteur | Baterie | Prix total : | 28.9 | Capacité Baterie (en mAh) | Durée de vie baterie (en min)
1 | NEMA17-06 (icam) |  | Poids : | 420 | 2500 | 6.8182
0 | NEMA8-01 |  | Ampére total : | 2
0 | NEMA8-02
0 | NEMA8-03 |  |  | 22
0 | NEMA8-05 (arbre creux)
0 | NEMA17-02 (arbre traversant)
0 | NEMA11-02
0 | NEMA11-01
0 | NEMA17-01
0 | NEMA17-03

## Liste Drivers
Modèle | Type de composant | Compatibe avec les moteurs | Prix | Lien
DRV8434A 3764 | Driver de moteur | pas-à-pas | 15.25 | https://www.gotronic.fr/art-driver-de-moteur-pas-a-pas-drv8434a-3764-35989.htm
ULN2004A | Réseau de transistors | pas-à-pas | 0.7 | Réseau de 7 transistors - ULN2004A
ULN2804A | Réseau de transistors | pas-à-pas | 2.5 | https://www.gotronic.fr/art-uln2804a-10728.htm#complte_desc
A4988 2128 | Driver de moteur | pas-à-pas | 16.5 | https://www.gotronic.fr/art-driver-de-moteur-pas-a-pas-a4988-2128-21717.htm
H L298N (à l'icam) | Double commande | motoréducteur et moteur à CC | 5.9 | https://www.gotronic.fr/art-commande-de-2-moteurs-sbc-motodriver2-27418.htm
Shield moteur GT1138 | Shield | motoréducteur, pas à pas, servomoteurs | 8.9 | https://www.gotronic.fr/art-shield-moteur-4-x-0-6-a-gt1138-26141.htm
L293D | Puce électronique | motoréducteur et moteur à CC | 6.9 | https://www.gotronic.fr/art-l293d-14072.htm

## Feuille 4
Composants électroniques | Nombre | Tension (V) | Intensité (A) | Puissance (W)
STATION HÔTE
Polulu DC37 4744 | 1 | 12/6V | 5,5/3A | 65/18W
WT341 | 2 | 6V | 2A | 12W
Lex-Solen 04 | 1 | 12V | 0,6A | 7,2W
17HS08-1004S | 1 | 12V | 1A | 12W
A4988 | 1 | 5,5V | ≈ | ≈
CC H L298N | 2 | 5V | ≈ | ≈ | Tension à délivrer : 12/5V
RX433 | 1 | 5V | 2mA | 10mW | Intensité total : 8,5A
MINI ROBOT
Servomoteur SG90 | 1 | 5V | 0,19A | 0,95W
SY35ST28-0504A | 1 | 10V | 0,5A | 5W
A4988 | 1 | 5,5V | ≈ | ≈ | Tension à délivrer : 10/5V
RX433 | 1 | 5V | 2mA | 10mW | Intensité total : 0,69A